## DISHES
FREQ |  | RANGE | DISH | w/l | FEED | FORMULAS
GHZ | far field " | feet | dia inches | w/l | % efficiency | 4PI | AREA | W/L Sqrd | GAIN | eff Gain | DBI | 3 db BW
80 | 31211.52 | 2600.96 | 48 | 0.14764 | 65 | 12.5664 | 1809.5574 | 0.021797 | 1043246.9361 | 678110.5085 | 58.313 | 0.17623
48 | 18726.912 | 1560.576 | 48 | 0.24606 | 65 | 12.5664 | 1809.5574 | 0.060547 | 375568.897 | 244119.7831 | 53.876 | 0.29372
24 | 9363.456 | 780.288 | 48 | 0.49213 | 65 | 12.5664 | 1809.5574 | 0.24219 | 93892.2243 | 61029.9458 | 47.8554 | 0.58744
10.3 | 4018.4832 | 334.8736 | 48 | 1.1467 | 65 | 12.5664 | 1809.5574 | 1.3149 | 17293.448 | 11240.7412 | 40.5079 | 1.3689
5.7 | 2223.8208 | 185.3184 | 48 | 2.0721 | 65 | 12.5664 | 1809.5574 | 4.2936 | 5296.1083 | 3442.4704 | 35.3687 | 2.4742
2.3 | 897.3312 | 74.7776 | 48 | 5.1352 | 65 | 12.5664 | 1809.5574 | 26.3706 | 862.3088 | 560.5007 | 27.4858 | 6.1415
1.296 | 505.6266 | 42.1356 | 48 | 9.1134 | 65 | 12.5664 | 1809.5574 | 83.0549 | 273.7897 | 177.9633 | 22.5033 | 10.9448

## DISH MEAS
| diameter inches | depth inches | F/D inches | Focal length inches
| 36 | 3.75 | 0.6 | 21.6
y | x
-20 | 4.6296
-19 | 4.1782
-18 | 3.75
-17 | 3.3449
-16 | 2.963
-15 | 2.6042
-14 | 2.2685
-13 | 1.956
-12 | 1.6667
-11 | 1.4005
-10 | 1.1574
-9 | 0.9375
-8 | 0.74074
-7 | 0.56713
-6 | 0.41667
-5 | 0.28935
-4 | 0.18519
-3 | 0.10417
-2 | 0.046296
-1 | 0.011574
0 | 0
1 | 0.011574
2 | 0.046296
3 | 0.10417
4 | 0.18519
5 | 0.28935
6 | 0.41667
7 | 0.56713
8 | 0.74074
9 | 0.9375
10 | 1.1574
11 | 1.4005
12 | 1.6667
13 | 1.956
14 | 2.2685
15 | 2.6042
16 | 2.963
17 | 3.3449
18 | 3.75
19 | 4.1782
20 | 4.6296

## OFFSET
OFFSET SECTION
| height |  | depth |  | width | A | C | 0.35605 |  |  | a
| 19.75 |  | 1.758 |  | 18 | 21.3083 | 68.6917 | 0.3719 |  | TAN= | -----------
b
PARENT PARABOLA
| diameter inches |  | depth inches |  | Focal length inches | F/D
| 36 |  | 7.032 |  | 11.5188 | 0.31997 |  |  |  |  | 68.6917
b
y | x | ref |  | depth |  |  |  |  | 19.75 |  | a
0 | 0 | 0 | 0 | 0 | [6 empty] | 7.032
0.2 | 0.00086815 | 0.078133 | 1 | 0.077265 |  |  |  |  | c
0.4 | 0.0034726 | 0.15627 | 2 | 0.15279 |  |  |  |  | 18
0.6 | 0.0078133 | 0.2344 | 3 | 0.22659 |  |  | 21.3083
0.8 | 0.01389 | 0.31253 | 4 | 0.29864
1 | 0.021704 | 0.39067 | 5 | 0.36896
1.2 | 0.031253 | 0.4688 | 6 | 0.43755
1.4 | 0.042539 | 0.54693 | 7 | 0.50439
1.6 | 0.055561 | 0.62507 | 8 | 0.56951
1.8 | 0.07032 | 0.7032 | 9 | 0.63288
2 | 0.086815 | 0.78133 | 10 | 0.69452
2.2 | 0.10505 | 0.85947 | 11 | 0.75442
2.4 | 0.12501 | 0.9376 | 12 | 0.81259
2.6 | 0.14672 | 1.0157 | 13 | 0.86902
2.8 | 0.17016 | 1.0939 | 14 | 0.92371
3 | 0.19533 | 1.172 | 15 | 0.97667
3.2 | 0.22225 | 1.2501 | 16 | 1.0279
3.4 | 0.25089 | 1.3283 | 17 | 1.0774
3.6 | 0.28128 | 1.4064 | 18 | 1.1251
3.8 | 0.3134 | 1.4845 | 19 | 1.1711
4 | 0.34726 | 1.5627 | 20 | 1.2154
4.2 | 0.38285 | 1.6408 | 21 | 1.2579
4.4 | 0.42018 | 1.7189 | 22 | 1.2987
4.6 | 0.45925 | 1.7971 | 23 | 1.3378
4.8 | 0.50005 | 1.8752 | 24 | 1.3751
5 | 0.54259 | 1.9533 | 25 | 1.4107
5.2 | 0.58687 | 2.0315 | 26 | 1.4446
5.4 | 0.63288 | 2.1096 | 27 | 1.4767
5.6 | 0.68063 | 2.1877 | 28 | 1.5071
5.8 | 0.73011 | 2.2659 | 29 | 1.5358
6 | 0.78133 | 2.344 | 30 | 1.5627
6.2 | 0.83429 | 2.4221 | 31 | 1.5878
6.4 | 0.88898 | 2.5003 | 32 | 1.6113
6.6 | 0.94541 | 2.5784 | 33 | 1.633
6.8 | 1.0036 | 2.6565 | 34 | 1.653
7 | 1.0635 | 2.7347 | 35 | 1.6712
7.2 | 1.1251 | 2.8128 | 36 | 1.6877
7.4 | 1.1885 | 2.8909 | 37 | 1.7024
7.6 | 1.2536 | 2.9691 | 38 | 1.7155
7.8 | 1.3205 | 3.0472 | 39 | 1.7267
8 | 1.389 | 3.1253 | 40 | 1.7363
8.2 | 1.4594 | 3.2035 | 41 | 1.7441
8.4 | 1.5314 | 3.2816 | 42 | 1.7502
8.6 | 1.6052 | 3.3597 | 43 | 1.7545
8.8 | 1.6807 | 3.4379 | 44 | 1.7571
9 | 1.758 | 3.516 | 45 | 1.758
9.2 | 1.837 | 3.5941 | 46 | 1.7571
9.4 | 1.9177 | 3.6723 | 47 | 1.7545
9.6 | 2.0002 | 3.7504 | 48 | 1.7502
9.8 | 2.0844 | 3.8285 | 49 | 1.7441
10 | 2.1704 | 3.9067 | 50 | 1.7363
10.2 | 2.2581 | 3.9848 | 51 | 1.7267
10.4 | 2.3475 | 4.0629 | 52 | 1.7155
10.6 | 2.4386 | 4.1411 | 53 | 1.7024
10.8 | 2.5315 | 4.2192 | 54 | 1.6877
11 | 2.6261 | 4.2973 | 55 | 1.6712
11.2 | 2.7225 | 4.3755 | 56 | 1.653
11.4 | 2.8206 | 4.4536 | 57 | 1.633
11.6 | 2.9205 | 4.5317 | 58 | 1.6113
11.8 | 3.022 | 4.6099 | 59 | 1.5878
12 | 3.1253 | 4.688 | 60 | 1.5627
12.2 | 3.2304 | 4.7661 | 61 | 1.5358
12.4 | 3.3372 | 4.8443 | 62 | 1.5071
12.6 | 3.4457 | 4.9224 | 63 | 1.4767
12.8 | 3.5559 | 5.0005 | 64 | 1.4446
13 | 3.6679 | 5.0787 | 65 | 1.4107
13.2 | 3.7817 | 5.1568 | 66 | 1.3751
13.4 | 3.8971 | 5.2349 | 67 | 1.3378
13.6 | 4.0143 | 5.3131 | 68 | 1.2987
13.8 | 4.1333 | 5.3912 | 69 | 1.2579
14 | 4.2539 | 5.4693 | 70 | 1.2154
14.2 | 4.3763 | 5.5475 | 71 | 1.1711
14.4 | 4.5005 | 5.6256 | 72 | 1.1251
14.6 | 4.6264 | 5.7037 | 73 | 1.0774
14.8 | 4.754 | 5.7819 | 74 | 1.0279
15 | 4.8833 | 5.86 | 75 | 0.97667
15.2 | 5.0144 | 5.9381 | 76 | 0.92371
15.4 | 5.1473 | 6.0163 | 77 | 0.86902
15.6 | 5.2818 | 6.0944 | 78 | 0.81259
15.8 | 5.4181 | 6.1725 | 79 | 0.75442
16 | 5.5561 | 6.2507 | 80 | 0.69452
16.2 | 5.6959 | 6.3288 | 81 | 0.63288
16.4 | 5.8374 | 6.4069 | 82 | 0.56951
16.6 | 5.9807 | 6.4851 | 83 | 0.50439
16.8 | 6.1257 | 6.5632 | 84 | 0.43755
17 | 6.2724 | 6.6413 | 85 | 0.36896
17.2 | 6.4208 | 6.7195 | 86 | 0.29864
17.4 | 6.571 | 6.7976 | 87 | 0.22659
17.6 | 6.7229 | 6.8757 | 88 | 0.15279
17.8 | 6.8766 | 6.9539 | 89 | 0.077265
18 | 7.032 | 7.032 | 90 | 0
Note on B3: enter long dimension of offset reflector
Note on D3: enter depth of offset reflector here
Note on D7: depth of parent parabola.
B
C
A

## HORNS
| all dim in inches |  |  | BROAD | NARROW | LENGTH |  | area of aperture
Gain DB | freq GHZ |  | l | A | B | L |  | = A x B | =3db BW
33 | 80 | 1995.2623 | 0.14764 | 2.9215 | 2.3664 | 19.0002 |  | 6.9133 | 2.8523
FEET
|  |  |  | EQUIV DIA |  | 1.5833
2.9669
A
[5 empty] | h |  |  |  | 2.9215
[5 empty] | 19.037 |  | b
[5 empty] | a |  | B | 2.3664 |  | 2.3664
19.037
[5 empty] | L |  |  |  | 2.9215
19.0002
[7 empty] | 19.0562 |  |  |  | 19.0562
| all dim in inches |  |  | BROAD | NARROW | LENGTH |  | area of aperture
Gain DB | freq GHZ |  | l | A | B | L |  | = A x B | =3db BW
30 | 40 | 1000 | 0.29528 | 4.1365 | 3.3506 | 19.0453 |  | 13.8595 | 4.0307
FEET
|  |  |  | EQUIV DIA |  | 1.5871
4.2008
Note on C3: convert gain in DB, to gain
Note on C40: convert gain in DB, to gain

## CircWG
HOBBY TUBING AS CIRCULAR WAVE GUIDE | [5 empty] | 3.75 | 4.425
|  |  |  | MODE | Cutoff frequency: | 20%
Operating freq: | 80 | ID IN MM | ID in inches | TE11 | 71.3735 | 85.6482
OD | 0.125 | 2.4638 | 0.097 | TM01 | 93.2336
WALL | 0.014 |  |  | TE21 | 120.5576
OPERATING FREQ SHOULD FALL BETWEEN TE11 AND TM01 AMD MUST NOT EXCEED TE21
ANY circular cross section
|  |  |  | MODE | Cutoff frequency:
Operating freq: | 80 | ID IN MM | ID in inches | TE11 | 34.6161
ID inches | 0.2 | 5.08 | 0.2 | TM01 | 45.2183
|  |  |  | TM11 | 72.0184
|  |  |  | TE21 | 58.4704
|  |  |  | MODE | Cutoff frequency: | l in mm
Operating freq: | 80 | ID IN MM | ID in inches | TE11 | 4.6276 | 64.828
ID mm | 38 | 38 | 1.4961 | TM01 | 6.045 | 49.628
|  |  |  | TM11 | 9.6277 | 31.16
|  |  |  | TE21 | 7.8166 | 38.38
Note on C5: tube diameter as a ratio, as 1/8, 3/32 etc
Note on C6: tubing wall thickness, to get true ID

## Rectangular
Hobby Brass, .014 wall as RECTANGULAR Wave Guide
freq | w/l mm |  |  | w/l g mm | w/l g in | 1/4 G w/l
40 | 7.5 | wide OD narrow |  | 8.0434 | 0.31667 | 0.079167
|  | 0.3125 | 0.15625 |  |  | 1/4 wl
|  | ID |  |  |  | 0.073819
|  | 0.2845 | 0.12825
|  | cutoff | next mode
|  | 20.7575 | 46.0469
freq | w/l mm |  |  | w/l g mm | w/l g in | 1/4 G w/l
40 | 7.5 | wide OD narrow |  | 7.8171 | 0.30776 | 0.07694
|  | 0.25 | 0.125 |  |  | 1/4 wl
|  | ID |  |  |  | 0.073819
|  | 0.222 | 0.097
|  | cutoff | next mode
|  | 26.6014 | 60.8816

## dual mode feed
W2IMU DUAL MODE CIRCULAR FEED
|  | 1 |  | output aperture diameter
| freq | l mm | F/D | l | mm
| 80 | 3.75 | 0.8 | 1.88 | 7.05 | 0.27756
flare half angle = 44.6/output section diameter in wavelength
23.7234
|  | TE11 c l | 24.9433 |  | 12.0273 | 0.47352 | TE11 l g | 3.9467
|  | TM11 c l | 51.8941 |  | 5.781 | 0.2276 | TM11 l g | 4.9273
|  | LENGTH |  |  | 14.8741 | 0.5856
|  | 1 |  | output aperture diameter
| freq | l mm | F/D | l | mm
| 5.76 | 52.0833 | 0.6 | 1.41 | 73.4375 | 2.8912
flare half angle = 44.6/output section diameter in wavelength
31.6312
|  | TE11 c l | 2.3946 |  | 125.2844 | 4.9325 | TE11 l g | 57.2664
|  | TM11 c l | 4.9818 |  | 60.2188 | 2.3708 | TM11 l g | 103.764
|  | LENGTH |  |  | 95.8467 | 3.7735